## List1
Výkaz výměr
Akce : | ZŠ Sokolská Třeboň - 4. etapa - výměna oken
Specifikace oken - | smrkový lepený hranol napojovaný,smrková spárovka napojovaná nebo borovice
| zasklení - |  |  | vnější křídla s | izol.dvojsklem 4-8-4,meziskelní rámeček standard
|  |  |  | vnitřní křídla s | jednoduchým sklem tl.4mm
závěsy zatáčecí stejné jako v předchozích etapách 13,5 s návleky (plastové bílé)
okenní skoby zatáčecí, okenní záskočky, vnější křídla mají dřevěnou okapničku s oplechováním
| těsnění ve všech křídlech | [6 empty] | parapetní deska biodeska SM hloubka do 250mm
povrchová úprava silnovrstvou lazurou Impra v odstínu hnědá/bílá
vrchní okenní kování stejné jako v předchozích etapách
špaletová okna. | Zvuková neprůzvučnost : Rw = 45 dB
Součinitel prostupu tepla výrobku: Uw = 1,0W(m2.K)
jednoduchá okna. | Zvuková neprůzvučnost : Rw = 32 dB
Součinitel prostupu tepla výrobku: Uw = 1,2W(m2.K)
| rozměr |  |  | cena ks | ks | vrchní kování - 1okno |  |  |  | parapet | pákový | celkem | sklo
položka | šířka | x | výška |  |  | oliva | rozvora | závěs | suma |  | ovladač |  | vnější křídlo | vnitřní křídlo
[6 empty] | 265 | k zapuštění | 59
144
01. špaletové | 1170 | x | 1800 |  | 2 | 2 | 2 | 12 |  |  |  |  | Float 4/8/Float 4 | Float 4
02. jednoduché | 1170 | x | 2650 |  | 18 | 2 | 2 | 9 |  |  |  |  | Float 4/16/Float 4
03. jednoduché | 1170 | x | 2000 |  | 4 | 2 | 2 | 6 |  |  |  |  | Float 4/16/Float 4
24
Demontáž oken
Přesun hmot v objektu do 6m
Montáž oken na turbošrouby a expanzní pěnu
Osazení vnitřních parapetů
Likvidace starých oken, odvoz na skládku
Doprava
Zednické začištění
Cena celkem bez DPH